## Sheet1
编号 | 名称 | 品牌 | 规格型号 | 设备参数 | 调整后数量
1 | 汇聚交换机 | 华为 | S6730-S48X6Q | 1.交换容量2.56Tbps，转发性能1620Mpps；SFP+接口48个，6个40GE QSFP+端口； 2.支持并配置2个电源，1条40G堆叠线缆； 3.支持VxLAN二层网关，支持VxLAN三层网关；支持跨设备链路聚合，单一IP管理，分布式弹性路由； 4.支持IPv4静态路由、RIP V1/V2、OSPF、BGP、ISIS；支持IPv6静态路由、RIPng、OSPFv3、BGP4+； 5.支持WEB网管，支持通过命令行、中文图形化配置软件等方式进行配置和管理，支持用户操作日志，支持Telemetry可视化功能。 | 4
2 | 25GE盒式防火墙 | 华为 | USG6625F | 1.扩展插槽≥2个，支持可拔插交流电源模块≥2个 2.吞吐量≥25Gbps，最大并发连接数≥1000万，每秒新建连接数≥25万； 3.可插拔交流电源模块≥2个, 千兆电口≥8个，SFP+接口≥6个,提供IPS、AV特征库升级授权≥36个月； 4.能够基于时间、用户/用户组/安全组、应用层协议、地理位置、IP地址、端口、域名组、URL分类、接入类型、终端类型、设备组、内容安全统一界面进行安全策略配置； 5.支持将基于端口的安全策略转换为基于应用的安全策略，分析设备策略风险，及冗余策略，提供安全策略优化建议； 6.基于特征检测，支持超过8000种特征的攻击检测和防御，支持对常见应用服务（HTTP、FTP、SSH、SMTP、IMAP）和数据库软件（MySQL、Oracle、MSSQL）的口令暴力破解防护功能，支持恶意域名过滤，实现对C&C进行阻断。 7.可以支持HTTP、FTP、SMTP、POP3、IMAP、NFS等协议的病毒防护； 8.加密流量安全防护：支持对HTTPS、POP3S、SMTPS、IMAPS加密流量代理解密后，并进行内容过滤，审计，安全防护，支持加密流量解密后镜像给第三方设备做审计，安全检测。 | 2
3 | 接入交换机 | 华为 | CloudEngine S5735 | 1.交换容量432Gbps, 转发性能166Mpps； 2.提供千兆电口48个，SFP+接口4个，ETH管理接口1个 3.支持RIP、RIPng、OSPF、OSPFv3等路由协议，支持IPv4/IPv6双协议栈，支持6to4、、手动配置tunnel，支持DHCPv4/v6 client/relay/server/snooping； 4.支持802.1x、MAC认证和Portal认证，支持CPU保护功能； 5.支持WEB网管，支持通过命令行、中文图形化配置软件等方式进行配置和管理，支持用户操作日志，支持Telemetry可视化功能。 | 15
4 | 接入交换机(数据中心) | 华为 | CloudEngine S5735 | 1.交换容量432Gbps, 转发性能166Mpps； 2.提供千兆电口48个，SFP+接口4个，ETH管理接口1个 3.支持RIP、RIPng、OSPF、OSPFv3等路由协议，支持IPv4/IPv6双协议栈，支持6to4、、手动配置tunnel，支持DHCPv4/v6 client/relay/server/snooping； 4.支持802.1x、MAC认证和Portal认证，支持CPU保护功能； 5.支持WEB网管，支持通过命令行、中文图形化配置软件等方式进行配置和管理，支持用户操作日志，支持Telemetry可视化功能。 6、配置双电源 | 10
5 | 光模块 | 华为 | 40G单模光模块 | 40GBase-LR4光模块-QSFP+-40G-单模模块(1310nm,10km,LC) | 20
1、本次包含以上所有设备的安装，包括调测，辅材、光纤线缆等。 2、本次采购的全部设备要求支持SDN特性。 3、要求提供整体设备5年质保，其中原厂不少于3年。